## Config_Coil
Configurations de bobines — comparaison / dimensionnement
Une ligne = une configuration de bobine. L'aimant N'EST PLUS fixe dans le code : chaque ligne pointe vers une definition d'aimant reutilisable via 'magnet_config' (voir l'onglet Config_Magnet — 'S-06-13-N48' fourni en exemple). turns (couche 0) CALCULE = INT(L_mm/wire_diameter_mm*packing_factor) (texte noir = ne pas modifier). Bobinage IMBRIQUE (orthocyclique) : -1 tour/couche, rayon +diametre*racine(3)/2 par couche. Pour ajouter des tours, joue sur 'layers'. wire_diameter_mm = diametre TOTAL du fil (cuivre + email). wire_copper_diameter_mm = diametre du CUIVRE NU, CALCULE AUTOMATIQUEMENT (texte noir) = wire_diameter_mm - 0.03mm (epaisseur d'email typique) — tape une valeur directement dans la cellule pour ecraser ce calcul si tu as mesure ton fil au pied a coulisse, ou si resistance_measured_ohm (onglet Mesures) indique un diametre effectif different. sens_courant = 'Attire' ou 'Repousse' (liste deroulante) : inverse le sens du courant dans la bobine, donc le sens de la force sur l'aimant (l'orientation de l'aimant lui-meme, definie dans Config_Magnet, reste inchangee). voltage_V = tension d'alim, le courant en resulte (loi d'Ohm). empty_bobbin_weight_g = poids support vide (guide de pesee). quantity = nombre de bobines identiques (cuivre total).
config_name | R_mm | L_mm | layers | wire_diameter_mm | wire_copper_diameter_mm | packing_factor | turns | voltage_V | sens_courant | magnet_config | empty_bobbin_weight_g | quantity
0,35_14 | 4 | 28 | 14 | 0.35 |  | 90% |  | 24 | Attire | S-06-13-N48 | 1.7 | 50
80%

## Config_Magnet
Configurations d'aimants — reutilisables, referencees depuis Config_Coil
Une ligne = un aimant reutilisable, reference depuis Config_Coil via 'magnet_config' (plusieurs bobines peuvent partager le meme aimant). shape = 'cylindre' ou 'carre' (liste deroulante) ; pour 'cylindre', dim1_mm = diametre et dim2_mm est ignore ; pour 'carre' (rectangulaire), dim1_mm et dim2_mm sont les deux cotes de la section. height_mm = epaisseur selon l'axe d'aimantation (les deux formes). grade = grade neodyme standard (liste deroulante, table de reference a droite) -> Br_T = milieu de plage du grade choisi, calcule automatiquement (texte noir). Renseigne Br_override_T (bleu) si tu as la valeur Br exacte de la fiche technique : elle remplace alors le calcul automatique. Position de depart (x0_mm, y0_mm, z0_mm) = position du CENTRE de l'aimant, en mm, avec le CENTRE DE LA BOBINE a l'origine (0,0,0). La bobine (longueur L_mm, onglet Config_Coil) s'etend de -L/2 a +L/2 selon Z. Exemple : aimant pose a fleur du sommet de la bobine (gap=0) -> z0_mm = L/2 + height_mm/2. x0/y0 permettent de simuler un aimant decale lateralement (hors axe).
Table de reference (grades neodyme standard)
magnet_config | shape | grade | Br_override_T | Br_T | dim1_mm | dim2_mm | height_mm | x0_mm | y0_mm | z0_mm | Grade | Br_min_T | Br_max_T | Br_mid_T
S-06-13-N48 | cylindre | N48 |  |  | 6 |  | 13 | 0 | 0 | 21.5 | N35 | 1.17 | 1.22
[11 empty] | N38 | 1.22 | 1.25
[11 empty] | N40 | 1.25 | 1.28
[11 empty] | N42 | 1.28 | 1.32
[11 empty] | N45 | 1.32 | 1.38
[11 empty] | N48 | 1.38 | 1.42
[11 empty] | N50 | 1.4 | 1.45
[11 empty] | N52 | 1.43 | 1.48
[11 empty] | N55 | 1.47 | 1.53
Source : magmamagnets.com — tableau des caracteristiques
magnetiques (grades N35-N55). Br_mid_T = milieu de plage.

## Bobinage_Fabrication
Bobinage — poids, longueur de fil et guide de fabrication
Densite Cu (g/cm3): | 8.92 | Cuivre étamé
Guide de realisation : dimensions, longueur de fil a couper et poids de cuivre pour chaque configuration (depuis Config_Coil). turns_total = somme des tours sur toutes les couches imbriquees. wire_length_m = longueur totale de fil a bobiner. copper_weight_target_g = poids de cuivre pour UNE bobine ; copper_weight_total_qty_g = pour 'quantity' bobines identiques. total_weight_target_g = poids d'une bobine finie (cuivre + support vide) ; total_weight_all_coils_g = poids total du lot complet. lateral_surface_m2 = surface laterale du bobinage (utilisee par l'onglet Electrique pour estimer la convection thermique).
config_name | turns_total | wire_length_m | wire_section_mm2 | outer_diameter_mm | copper_weight_target_g | copper_weight_total_qty_g | total_weight_target_g | lateral_surface_m2 | empty_bobbin_weight_g | quantity | total_weight_all_coils_g

## Electrique
Caracteristiques electriques et de chauffe (depuis Config_Coil / Bobinage_Fabrication)
Resistivite Cu (Ohm.m): | 1.68e-08 | Temp. ambiante (C): | 25 | h convection (W/m2K): | 10 | Temp. max aimant (C): | 80 | Densite max continue (A/mm2): | 4 | Position de maintien (mm): | 10 | Duty cycle PWM cible (%): | 3% | Constante estim. (N/A.tour): | 0.0010732
IMPULSION (orange) = pleine tension sans PWM, bref -> echauffement volontairement extreme, normal. MAINTIEN (vert) = PWM continu -> c'est LUI qui doit rester 'OK'. duty_cycle_hold (bleu) = pourcentage de temps ON du PWM que TU choisis ; par defaut il reprend 'Duty cycle PWM cible' ci-dessus mais peut etre modifie ligne par ligne. force_hold_N / force_hold_g = force de maintien RESULTANTE a ce duty cycle (calculee, ce n'est plus une cible qu'on vise). force_estimate_rapide_N = estimation rapide (F proportionnel aux ampere-tours, PAS ampere-tours^2 : l'aimant est un dipole permanent, pas un noyau qui sature) calibree sur la geometrie ET l'aimant par defaut (R=4mm/L=30mm, S-06-13-N48) -- fiable pres de cette config, ecart possible si la bobine OU l'aimant s'eloigne beaucoup de cette reference. force_dispo_maintien_N (violet) = vraie valeur simulee (magpylib), injectee par batch_compare.py. force_utilisee_N prend la valeur simulee si disponible sinon l'estimation rapide (source_force l'indique).
| IMPULSION (plein voltage, bref) | [5 empty] | MAINTIEN (PWM, soutenu)
config_name | resistance_ohm | voltage_V | current_full_A | current_density_full_A_mm2 | power_full_W | delta_T_full_C | force_estimate_rapide_N | force_dispo_maintien_N | force_utilisee_N | source_force | duty_cycle_hold | force_hold_N | force_hold_g | current_hold_A | current_density_hold_A_mm2 | power_hold_W | delta_T_hold_C | coil_temp_hold_C | margin_hold_C | status_hold
3.1331
3.6382
[8 empty] | 3.2336 |  |  | 3%
2.4188
2.175
1.971

## Mesures
Mesures — calibration a partir de la resistance mesuree
Mesures reelles faites au multimetre APRES bobinage (optionnel). resistance_measured_ohm (bleu) = ta mesure reelle. Si elle est renseignee, copper_diameter_effective_mm est recalcule a partir de cette resistance (diametre de cuivre qui, avec la longueur de fil theorique, donnerait exactement cette resistance). Compare-le a copper_diameter_theorique_mm (repris de Config_Coil) : si l'ecart est significatif, reporte copper_diameter_effective_mm dans Config_Coil!wire_copper_diameter_mm (en ecrasant la formule automatique) pour recaler tout le modele (Bobinage_Fabrication, Electrique) sur ta fabrication reelle.
config_name | resistance_theorique_ohm | resistance_measured_ohm | ecart_resistance_pct | copper_diameter_theorique_mm | copper_diameter_effective_mm | ecart_diametre_mm